## Cuillère
Choisir une cuillère légère faite en tôle d'inox (environ 15 grammes)
Renseigner les cases jaunes
Première opération: peser la cuillère.
Procéder en deux temps avec un pèse-lettres
|  |  |  | Masse:M1 = | 9.5 | grammes
|  |  |  | Masse: M2 = | 5.5 | grammes
Deuxième opération: mesurer la cuillère
|  |  |  | a = | 44 | mm
|  |  |  | b = | 30 | mm
|  |  |  | L = | 132.5 | mm
| Masse totale | M= | 15 | grammes
| Masse apparente | m = | 13.7898 | grammes | (Archimède)
| Position du centre de gravité apparent | h= | 50.9163 | mm
Les cases roses se remplissent automatiquement
a
b
L
h
M

## Aiguille
Choisir un fil de fer aussi fin et rigide que possible.
Exemple: fil servant à tirer les fils électriques dans les gaines ICTA
| peser 1m de fil avec un pèse-lettres |  | Masse = | 4 | grammes
couper environ 13cm de fil
mettre le fil en place comme sur la photo du doc word
100mm

## Echelle de la balance
Echelle de la balance de poussée.
|  |  |  | Régler la cuillère à une hauteur (supérieure à 75) H = | 95 | mm
|  | Il en résulte | H1= | 45.8171 | mm
|  |  | H2= | 73 | mm
Orienter le jet du moteur pop-pop vers le milieu de la cuillère
depuis une distance de 10 à 30mm
Centre de gravité
cuillère+aiguille
Centre de poussée
Déplacement horizontal de l'extrémité de l'aiguille = |  |  | 20 | mm
Nota: Si le déplacement est > 30mm mettre une aiguille plus lourde
| POUSSEE = | 1.9331 | milliNewton(s)
H1
H2
H